## RESUMO
RESUMO
CAPEX - OPEX e RECEITAS - Estacionamentos Rotativos
DISTRIBUIÇÃO NO TEMPO
| CENÁRIO 1 | TOTAL | Ano 01 | Ano 02 | Ano 03 | Ano 04 | Ano 05 | Ano 06 | Ano 07 | Ano 08 | Ano 09 | Ano 10 | Ano 11 | Ano 12 | Ano 13 | Ano 14 | Ano 15 | Ano 16 | Ano 17 | Ano 18 | Ano 19 | Ano 20
1 | CAPEX | 7079202.2517 | 4331863.1257 | 0 | 0 | 0 | 0 | 0 | 0 | 1373669.563 | 0 | 0 | 0 | 0 | 0 | 0 | 0 | 1373669.563 | 0 | 0 | 0 | 0
1.1 | Obras Civis | 2369478.0357 | 2369478.0357 | 0 | 0 | 0 | 0 | 0 | 0 | 0 | 0 | 0 | 0 | 0 | 0 | 0 | 0 | 0 | 0 | 0 | 0 | 0
1.2 | Sistemas | 1962385.09 | 1962385.09 | 0 | 0 | 0 | 0 | 0 | 0 | 0 | 0 | 0 | 0 | 0 | 0 | 0 | 0 | 0 | 0 | 0 | 0 | 0
1.3 | Reinvestimento em Sistemas | 2747339.126 | 0 | 0 | 0 | 0 | 0 | 0 | 0 | 1373669.563 | 0 | 0 | 0 | 0 | 0 | 0 | 0 | 1373669.563 | 0 | 0 | 0 | 0
2 | OPEX | 25489052.7536 | 1375943.0092 | 1269111.0392 | 1269111.0392 | 1269111.0392 | 1269111.0392 | 1269111.0392 | 1269111.0392 | 1269111.0392 | 1269111.0392 | 1269111.0392 | 1269111.0392 | 1269111.0392 | 1269111.0392 | 1269111.0392 | 1269111.0392 | 1269111.0392 | 1269111.0392 | 1269111.0392 | 1269111.0392 | 1269111.0392
2.1 | Obras Civis | 5829836.8445 | 291491.8422 | 291491.8422 | 291491.8422 | 291491.8422 | 291491.8422 | 291491.8422 | 291491.8422 | 291491.8422 | 291491.8422 | 291491.8422 | 291491.8422 | 291491.8422 | 291491.8422 | 291491.8422 | 291491.8422 | 291491.8422 | 291491.8422 | 291491.8422 | 291491.8422 | 291491.8422
2.2 | Sistemas | 6674209.739 | 333710.487 | 333710.487 | 333710.487 | 333710.487 | 333710.487 | 333710.487 | 333710.487 | 333710.487 | 333710.487 | 333710.487 | 333710.487 | 333710.487 | 333710.487 | 333710.487 | 333710.487 | 333710.487 | 333710.487 | 333710.487 | 333710.487 | 333710.487
2.3 | Custos Administrativos | 10038797.6 | 501939.88 | 501939.88 | 501939.88 | 501939.88 | 501939.88 | 501939.88 | 501939.88 | 501939.88 | 501939.88 | 501939.88 | 501939.88 | 501939.88 | 501939.88 | 501939.88 | 501939.88 | 501939.88 | 501939.88 | 501939.88 | 501939.88 | 501939.88
2.4 | Licenciamento Ambiental | 2946208.57 | 248800.8 | 141968.83 | 141968.83 | 141968.83 | 141968.83 | 141968.83 | 141968.83 | 141968.83 | 141968.83 | 141968.83 | 141968.83 | 141968.83 | 141968.83 | 141968.83 | 141968.83 | 141968.83 | 141968.83 | 141968.83 | 141968.83 | 141968.83
3 | RECEITAS | 294810755.301 | 14740537.765 | 14740537.765 | 14740537.765 | 14740537.765 | 14740537.765 | 14740537.765 | 14740537.765 | 14740537.765 | 14740537.765 | 14740537.765 | 14740537.765 | 14740537.765 | 14740537.765 | 14740537.765 | 14740537.765 | 14740537.765 | 14740537.765 | 14740537.765 | 14740537.765 | 14740537.765
3.1 | Receita Total | 294810755.301 | 14740537.765 | 14740537.765 | 14740537.765 | 14740537.765 | 14740537.765 | 14740537.765 | 14740537.765 | 14740537.765 | 14740537.765 | 14740537.765 | 14740537.765 | 14740537.765 | 14740537.765 | 14740537.765 | 14740537.765 | 14740537.765 | 14740537.765 | 14740537.765 | 14740537.765 | 14740537.765
| TOTAL | 262242500.2957 | 9032731.6301 | 13471426.7259 | 13471426.7259 | 13471426.7259 | 13471426.7259 | 13471426.7259 | 13471426.7259 | 12097757.1629 | 13471426.7259 | 13471426.7259 | 13471426.7259 | 13471426.7259 | 13471426.7259 | 13471426.7259 | 13471426.7259 | 12097757.1629 | 13471426.7259 | 13471426.7259 | 13471426.7259 | 13471426.7259
| CENÁRIO 2 | TOTAL | Ano 01 | Ano 02 | Ano 03 | Ano 04 | Ano 05 | Ano 06 | Ano 07 | Ano 08 | Ano 09 | Ano 10 | Ano 11 | Ano 12 | Ano 13 | Ano 14 | Ano 15 | Ano 16 | Ano 17 | Ano 18 | Ano 19 | Ano 20
1 | CAPEX | 7079202.2517 | 4331863.1257 | 0 | 0 | 0 | 0 | 0 | 0 | 1373669.563 | 0 | 0 | 0 | 0 | 0 | 0 | 0 | 1373669.563 | 0 | 0 | 0 | 0
1.1 | Obras Civis | 2369478.0357 | 2369478.0357 | 0 | 0 | 0 | 0 | 0 | 0 | 0 | 0 | 0 | 0 | 0 | 0 | 0 | 0 | 0 | 0 | 0 | 0 | 0
1.2 | Sistemas | 1962385.09 | 1962385.09 | 0 | 0 | 0 | 0 | 0 | 0 | 0 | 0 | 0 | 0 | 0 | 0 | 0 | 0 | 0 | 0 | 0 | 0 | 0
1.3 | Reinvestimento em Sistemas | 2747339.126 | 0 | 0 | 0 | 0 | 0 | 0 | 0 | 1373669.563 | 0 | 0 | 0 | 0 | 0 | 0 | 0 | 1373669.563 | 0 | 0 | 0 | 0
2 | OPEX | 24411860.5944 | 1322083.4012 | 1215251.4312 | 1215251.4312 | 1215251.4312 | 1215251.4312 | 1215251.4312 | 1215251.4312 | 1215251.4312 | 1215251.4312 | 1215251.4312 | 1215251.4312 | 1215251.4312 | 1215251.4312 | 1215251.4312 | 1215251.4312 | 1215251.4312 | 1215251.4312 | 1215251.4312 | 1215251.4312 | 1215251.4312
2.1 | Obras Civis | 5327611.0654 | 266380.5533 | 266380.5533 | 266380.5533 | 266380.5533 | 266380.5533 | 266380.5533 | 266380.5533 | 266380.5533 | 266380.5533 | 266380.5533 | 266380.5533 | 266380.5533 | 266380.5533 | 266380.5533 | 266380.5533 | 266380.5533 | 266380.5533 | 266380.5533 | 266380.5533 | 266380.5533
2.2 | Sistemas | 6099243.359 | 304962.168 | 304962.168 | 304962.168 | 304962.168 | 304962.168 | 304962.168 | 304962.168 | 304962.168 | 304962.168 | 304962.168 | 304962.168 | 304962.168 | 304962.168 | 304962.168 | 304962.168 | 304962.168 | 304962.168 | 304962.168 | 304962.168 | 304962.168
2.3 | Custos Administrativos | 10038797.6 | 501939.88 | 501939.88 | 501939.88 | 501939.88 | 501939.88 | 501939.88 | 501939.88 | 501939.88 | 501939.88 | 501939.88 | 501939.88 | 501939.88 | 501939.88 | 501939.88 | 501939.88 | 501939.88 | 501939.88 | 501939.88 | 501939.88 | 501939.88
2.4 | Licenciamento Ambiental | 2946208.57 | 248800.8 | 141968.83 | 141968.83 | 141968.83 | 141968.83 | 141968.83 | 141968.83 | 141968.83 | 141968.83 | 141968.83 | 141968.83 | 141968.83 | 141968.83 | 141968.83 | 141968.83 | 141968.83 | 141968.83 | 141968.83 | 141968.83 | 141968.83
3 | RECEITAS | 269413550.3302 | 13470677.5165 | 13470677.5165 | 13470677.5165 | 13470677.5165 | 13470677.5165 | 13470677.5165 | 13470677.5165 | 13470677.5165 | 13470677.5165 | 13470677.5165 | 13470677.5165 | 13470677.5165 | 13470677.5165 | 13470677.5165 | 13470677.5165 | 13470677.5165 | 13470677.5165 | 13470677.5165 | 13470677.5165 | 13470677.5165
3.1 | Receita Total | 269413550.3302 | 13470677.5165 | 13470677.5165 | 13470677.5165 | 13470677.5165 | 13470677.5165 | 13470677.5165 | 13470677.5165 | 13470677.5165 | 13470677.5165 | 13470677.5165 | 13470677.5165 | 13470677.5165 | 13470677.5165 | 13470677.5165 | 13470677.5165 | 13470677.5165 | 13470677.5165 | 13470677.5165 | 13470677.5165 | 13470677.5165
| TOTAL | 237922487.4841 | 7816730.9896 | 12255426.0853 | 12255426.0853 | 12255426.0853 | 12255426.0853 | 12255426.0853 | 12255426.0853 | 10881756.5223 | 12255426.0853 | 12255426.0853 | 12255426.0853 | 12255426.0853 | 12255426.0853 | 12255426.0853 | 12255426.0853 | 10881756.5223 | 12255426.0853 | 12255426.0853 | 12255426.0853 | 12255426.0853

## INVENT VAGAS
INVENTÁRIO
Total de Vagas por Setor - Estacionamentos Rotativos
ÁREA | INVETÁRIO DE VAGAS
| CENÁRIO 1 | CENÁRIO 2
SETORES | 2902 | 2652
SDN | 1179 | 1179
SDS | 1015 | 1015
Plataforma Superior - RPP | 708 | 458

## CAPEX CIV
CAPEX
Custos de Implantação de Obras Civis - Estacionamentos Rotativos | [6 empty] | Nº de Vagas | 306
SETOR COMERCIAL NORTE: |  |  |  | Custo por vaga |  |  | Custo Por Vaga | 1079.9809
Setor Comercial Norte - SCN
Planilha Orçamentária Analítica
Data Base: 08/2019 |  |  |  |  | Base de Preços: SINAPI - NOVACAP
Item |  |  | Código | Discriminação | Unid. | Quant. | Preço Unit. | Total
1 |  |  |  | SERVIÇOS PRELIMINARES |  |  |  | 17894.202
1 | 1 |  |  | Instalação do Canteiro de Obras
1 | 1 | 1 | CP-01 | Tapume de tela de polietileno h=1,20m | m2 | 250.2 | 22.07 | 5521.914
1 | 1 | 2 | CP-02 | Placas de identificação da obra em chapa de aço galvanizado | m2 | 9.6 | 356.43 | 3421.728
1 | 1 | 3 | CP-03 | Instalações provisórias de Água , Luz e Força | cj | 1 | 3803.76 | 3803.76
1 | 1 | 4 | 73847/001 | Aluguel de container/Almoxarifado incl. inst. Elet., larg.=2,20 comp.=6,20m alt.=2,50m, chapa de aço c/ nerv. Trapez. Forro c/ isolamento acústico piso compensado naval | mês | 2 | 629.93 | 1259.86
1 | 1 | 5 | 73847/002 | Aluguel de container/Escritório/WC c/ 1 vaso/1 lav./1 mic., incl. inst. Elet., larg.=2,20 comp.=6,20m alt.=2,50m, chapa de aço c/ nerv. Trapez. Forro c/ isolamento acústico piso compensado naval | mês | 2 | 853.63 | 1707.26
1 | 1 | 6 | 73847/004 | Aluguel de container/Sanitário com 4 vasos/1 lavat./1 mict./4 chuv., larg.=2,20 comp.=6,20m alt.=2,50m, chapa de aço c/ nerv. Trapez. Forro c/ isolamento acústico piso compensado naval | mês | 2 | 1089.84 | 2179.68
2 |  |  |  | PAVIMENTAÇÃO |  |  |  | 183516.9145
2 | 1 |  |  | Preparação da área
2 | 1 | 1 | 5369 | Fresagem de concreto asfáltico, c/ espessura de 3 cm | m2 | 5585 | 5.05 | 28204.25
2 | 1 | 2 | 4513 | Carga, descarga e transporte com distância de até 5 km, de entulhos de concreto | t | 309.97 | 14.34 | 4444.9698
2 | 1 | 3 | 4523 | Momento extraordinário de transporte de pré moldados para distância além de 5 km (DMT = 17 km) | t.km | 3719.61 | 0.76 | 2826.9036
2 | 2 |  |  | Pavimentação
2 | 2 | 1 | 4221 | CBUQ, inclusive espalhamento e compactação (recapeamento e=3cm) | m3 | 167.55 | 248.66 | 41662.983
2 | 2 | 2 | 4231 | Transporte CBUQ até 5km inclusive carga e descarga | m3 | 167.55 | 23.12 | 3873.756
2 | 2 | 3 | 4235 | Momento de CBUQ para além de 5 km, DMT= 12 km | m3.km | 1172.85 | 2.17 | 2545.0845
2 | 2 | 4 | 5402 | Fornecimento de CAP 50/70 | t | 25.133 | 3977.2 | 99958.9676
3 |  |  |  | SINALIZAÇÃO VIÁRIA |  |  |  | 31868.1233
3 | 1 |  |  | Sinalização Horizontal
3 | 1 | 1 | 5214003M | Sinalização horizontal manual | m2 | 218.72 | 47.29 | 10343.2688
3 | 1 | 2 | 5213408M | Sinalização horizontal mecânica | m2 | 456.33 | 38.55 | 17591.5215
3 | 1 | 3 | CP-12 | Pintura de meio-fio de concreto | m | 796.1 | 1.45 | 1154.345
3 | 2 |  |  | Sinalização Vertical
3 | 2 | 1 | 5213364M | Remoção de placa de sinalização | un | 10 | 17.41 | 174.1
3 | 2 | 2 | CP-11 | Placas de sinalização vertical refletiva | m2 | 7.2 | 361.79 | 2604.888
4 |  |  |  | CUSTOS INDIRETOS |  |  |  | 14955.86
4 | 1 |  |  | Despesas Legais
4 | 1 | 1 |  | Taxas e Emolumentos/Licenças | oe | 1 | 360 | 360
4 | 1 | 2 |  | Taxas no CAU/CREA | oe | 1 | 253.66 | 253.66
4 | 2 |  |  | Administração Local
4 | 2 | 1 | 6602 | Engenheiro/Arquiteto de obra pleno (1/4 x 2m) | h | 110 | 75.9 | 8349
4 | 2 | 2 | 6633 | Apontador/Almoxarife (1/2 x 2m) | h | 220 | 9.06 | 1993.2
4 | 2 | 3 |  | Mobilização (Administração) | mês | 2 | 2000 | 4000
|  |  |  | CUSTO | - | - | - | 248235.0998
|  |  |  | PROJETOS | % | 5% | 248235.0998 | 12411.755
|  |  |  | CUSTO - OBRAS CIVÍS |  |  | - | 260646.8548
|  |  |  | BDI - BENEFÍCIOS E DESPESAS INDIRETAS | % | 26.79% | - | 69827.2924
|  |  |  | TOTAL DO ORÇAMENTO | 0 | 0 | 0 | 330474.1472
CAPEX
Custos de Implantação de Obras Civis - Estacionamentos Rotativos
RESUMO
|  |  |  | CENÁRIO 1 | Inventário (Oferta) | Custo p/ Vaga | CAPEX CIVIL
|  |  |  | SETORES | 2902 | 816.4983 | 2369478.0357
|  |  |  | SDN | 1179 | 1079.9809 | 1273297.4495
|  |  |  | SDS | 1015 | 1079.9809 | 1096180.5863
|  |  |  | Plataforma Superior - RPP | 708 | 0 | 0
|  |  |  | CENÁRIO 2 | Inventário (Oferta) | Custo p/ Vaga | CAPEX CIVIL
|  |  |  | SETORES | 2652 | 893.4683 | 2369478.0357
|  |  |  | SDN | 1179 | 1079.9809 | 1273297.4495
|  |  |  | SDS | 1015 | 1079.9809 | 1096180.5863
|  |  |  | Plataforma Superior - RPP | 458 | 0 | 0

## CAPEX SIST
CAPEX
Custos de Implantação de Sistemas - Estacionamentos Rotativos
Sistemas Estacionamentos RPP
Item | Descrição | Vlr Unit | Composição Conjunto | Vlr Total Conjunto | Qtde | Vlr Total
0 | Sistemas Estacionamento Rodoviária Plano Piloto |  |  |  |  | 1962385.09
1 | Sistema de Cancelas |  |  | 97299.74 |  | 1556795.84
1.1 | Ilha Entrada |  |  | 37303.62 | 16 | 596857.92
1.1.1 | Detetor de Veículos com Looping para Motos | 1070.1 | 1 | 1070.1
1.1.2 | Terminal de Entrada Expedidor de Ticket Parking Plus Multifeixe | 27546.4 | 1 | 27546.4
1.1.3 | Cancela Parking Plus c/ Braço e Protetor | 6546.92 | 1 | 6546.92
1.1.4 | Detetor de Veículos com Looping | 1070.1 | 2 | 2140.2
1.2 | Ilha Saída |  |  | 23867.4 | 16 | 381878.4
1.2.1 | Door Node Master (Terminal para saída) Multifeixe | 15180.28 | 1 | 15180.28
1.2.2 | Cancela Parking Plus c/ Braço e Protetor | 6546.92 | 1 | 6546.92
1.2.3 | Detetor de Veículos com Looping | 1070.1 | 2 | 2140.2
1.3 | Software |  |  | 7314 | 16 | 117024
1.3.1 | Licença de uso do Software Aplicativo Parking Plus | 2438 | 3 | 7314
1.4 | Nobreak |  |  | 3635.75 | 16 | 58172
1.4.1 | No-Break de 600 VA - 0 mseg | 727.15 | 5 | 3635.75
1.5 | Material Instalação e Cablagem |  |  | 3546.16 | 16 | 56738.56
1.5.1 | Kit Fixação | 1739.73 | 1 | 1739.73
1.5.2 | Kit Encaminhamento | 974.1 | 1 | 974.1
1.5.3 | Kit Interligação | 832.33 | 1 | 832.33
1.6 | Suporte Técnico e Configurações |  |  | 21632.81 | 16 | 346124.96
1.6.1 | Configurações | 9549.08 | 1 | 9549.08
1.6.2 | Suporte Técnico e Configurações | 12083.73 | 1 | 12083.73
2 | Pagamento |  |  | 36146.86 |  | 391382.24
2.1 | Caixa de Pagamento |  |  | 5297.51 | 4 | 21190.04
2.1.1 | SCANNER 1D/2D P/ CAIXA DE PAGTO CONEXAO USB | 1852.77 | 1 | 1852.77
2.1.2 | Impressora Térmica Cortador manual | 1970.43 | 1 | 1970.43
2.1.3 | Gaveta de Dinheiro com Comando Magnético | 372.9 | 1 | 372.9
2.1.4 | Display Externo p/ Usuário | 704.15 | 1 | 704.15
2.1.5 | Intercomunicador Substação | 397.26 | 1 | 397.26
2.2 | Totém Pague Fácil |  |  | 30849.35 | 12 | 370192.2
2.2.1 | PAGUE FÁCIL - Pagamento Automático com Cartão Débito e Crédito | 19295.35 | 1 | 19295.35
2.2.1 | Licença de uso do Software Aplicativo Parking Plus Pague-Fácil | 11554 | 1 | 11554
3 | Gerenciamento |  |  | 14207.01 | 1 | 14207.01
3.1 | Central de Gerenciamento |  |  | 12318.09 | 1 | 12318.09
3.1.1 | CPU para Banco de Dados | 4729.43 | 1 | 4729.43
3.1.2 | Micro Computador p/ Terminal de Gerenciamento com Windows | 3985.62 | 1 | 3985.62
3.1.3 | Monitor Cristal Liquido LCD de 18,5" Polegadas para gerenciador | 987.34 | 1 | 987.34
3.1.4 | Impressora Laser para Relatórios | 1102.92 | 1 | 1102.92
3.1.5 | Switch 8 portas 10/100/1000mbps-3Con | 756.39 | 2 | 1512.78
3.2 | Software |  |  | 1888.92 | 1 | 1888.92
3.2.1 | Licença de uso do Software Aplicativo Parking Plus Manager | 1888.92 | 1 | 1888.92

## OPEX CIV
OPEX
Custos de Manutenção de Obras Civis - Estacionamentos Rotativos | [10 empty] | Nº de Vagas | 306
SETOR COMERCIAL NORTE: |  | Custo por vaga / mês | [8 empty] | Custo Por Vaga | 8.3704
Código da Tarefa | Cod. Composição SICRO | Nome | Cód. unidade | Quant. Mensal | Custo Unitário | Custo Mensal Itens SICRO (R$) | Quant. Total Levantamento | un. | Descrição da Quantidade | Carência (anos) | Freq. Anual | Quant. por Ano | Quant. por mês | Critério para Cálculo de Quantidades (Frequência Anual)
1 |  | OPEX Estacionamentos RPP |  |  |  | 2561.3515
001.01 |  | VIÁRIO |  |  |  | 1802.2325
001.01.01 |  | Pavimento
| 4011406 | Lama asfáltica - faixa III - areia e brita comerciais | m² | 111.5971 | 1.24 | 138.3803 | 6695.8233 | m² | Área Total de Pav. Flexível | 5 | 1 | 1339.1647 | 111.5971 | 100% da área das pistas a cada 5 anos
| 4915678 | Tapa buraco com demolição manual | m³ | 0.1395 | 369.28 | 51.5132 | 6695.8233 | m² | Área Total de Pav. Flexível | 10 | 1 | 1.674 | 0.1395 | 0,5% da área das pistas por ano (1m³ de reparo = 20m² de reparo).
| 4915748 | Recuperação de desgaste superficial em pavimentos de concreto | m² | 0.091562 | 39.43 | 3.6103 | 109.8748 | m² | Área Total de Rampas de Concreto | 15 | 1 | 1.0987 | 0.091562 | 1% da área das pistas por ano
| 5213409 | Pintura de setas e zebrados - termoplástico por extrusão - espessura de 3,0 mm | m² | 7.6022 | 79.77 | 606.4314 | 273.6809 | m² | Área Total de Pintura | 3 | 1 | 91.227 | 7.6022 | 100% da área de pintura por ano a cada 3 anos
| 5213408 | Pintura de faixa - termoplástico por aspersão - espessura de 1,5 mm | m² | 6.6049 | 39.37 | 260.0356 | 237.7771 | m² | Área Total de Pintura | 3 | 1 | 79.259 | 6.6049 | 100% da área de pintura por ano a cada 3 anos
| 5213394 | Tacha refletiva metálica com um pino - bidirecional - fornecimento e colocação | un | 1.6512 | 37.59 | 62.0694 | 396.2933 | un | Quant. Total de Tachas = Extensão de Faixas / 6m | 3 | 1 | 19.8147 | 1.6512 | 5% de reposição a cada ano
| 4915718 | Limpeza de placa de sinalização | m² | 1.464 | 6.68 | 9.7798 | 5.8562 | m² |  | 1 | 3 | 17.5685 | 1.464 | Limpeza de toda a área de placas 3 vezes por ano
| 4915719 | Recomposição de placa de sinalização | m² | 0.1464 | 25.35 | 3.7113 | 5.8562 | m² |  | 1 | 1 | 1.7568 | 0.1464 | Recomposição de 30% da área de placas 1 vez por ano
001.01.02 |  | Calçadas e meio-fio
| 4915708 | Limpeza de sarjeta e meio-fio | m | 191.25 | 0.54 | 103.275 | 765 | m | Extensão Total de Meios-fios das Vagas | 1 | 3 | 2295 | 191.25 | Limpeza de toda a extensão de meios-fios 3 vezes por ano (3m/m)
| 4915777 | Reassentamento manual de meio fio com material arrancado da pista | m | 0.6375 | 10.84 | 6.9105 | 765 | m | Extensão Total de Meios-fios das Vagas | 1 | 1 | 7.65 | 0.6375 | Recomposição de 1% da extensão de meios-fios 1 vez por ano (1 m/m)
001.01.02.02 |  | Manutenção das calçadas.
| 4915748 | Recuperação de desgaste superficial em pavimentos de concreto | m² | 14.114 | 39.43 | 556.5156 | 1693.6817 | m² | Área Total de Calçadas | 1 | 1 | 169.3682 | 14.114 | Recomposição de 10% da área de calçadas 1 vez por ano
001.02 |  | Limpeza e Varrição |  |  |  | 632.8539
| 4915709 Modificado | Limpeza de valeta de corte = Limpeza de pista e calçadas (1m = 1m²) | m² | 3955.3371 | 0.16 | 632.8539 | 11866.0114 | m² | Área Total de Vias e Calçadas | 1 | 4 | 47464.0454 | 3955.3371 | Limpeza e Varrição de Pistas 4 vezes por ano
001.03 |  | Jardinagem |  |  |  | 126.2651
| 4915743 | Corte e limpeza de áreas gramadas | m² | 349.9328 | 0.06 | 20.996 | 1399.7312 | m² | Área Total de Gramados | 1 | 3 | 4199.1935 | 349.9328 | Roçada de áreas gramadas 3 vezes por ano
| 4915764 | Poda de árvores com até 5 m de altura | m³ | 0.51 | 206.41 | 105.2691 | 6.12 | m³ | Total de Árvores = Vagas/10 = 0,20 m³ de poda por árvore | 3 | 1 | 6.12 | 0.51 | Poda de árvores 1 vez por ano
OPEX
Custos de Manutenção de Obras Civis - Estacionamentos Rotativos
RESUMO
|  | CENÁRIO 1 | Inventário (Oferta) | Custo p/ Vaga | OPEX CIVIL
|  | SETORES | 2902 | 8.3704 | 24290.9869
|  | SDN | 1179 | 8.3704 | 9868.7366
|  | SDS | 1015 | 8.3704 | 8495.9861
|  | Plataforma Superior - RPP | 708 | 8.3704 | 5926.2642
|  | CENÁRIO 2 | Inventário (Oferta) | Custo p/ Vaga | OPEX CIVIL
|  | SETORES | 2652 | 8.3704 | 22198.3794
|  | SDN | 1179 | 8.3704 | 9868.7366
|  | SDS | 1015 | 8.3704 | 8495.9861
|  | Plataforma Superior - RPP | 458 | 8.3704 | 3833.6568

## OPEX SIST
OPEX
Custos de Manutenção de Sistemas - Estacionamentos Rotativos
Custo por vaga / mês
ITEM | Custo p/ Vaga
Equipamentos de Campo | 6.9528
CCO Local | 0.76
Softwares (Aplicativos, BI, ERP) | 0.27
Energia Elétrica em Campo | 1.6
TOTAL | 9.5828
CENÁRIO 1 | Inventário (Oferta) | Custo p/ Vaga | OPEX SISTEMAS
SETORES | 2902 | 9.5828 | 27809.2072
SDN | 1179 | 9.5828 | 11298.0894
SDS | 1015 | 9.5828 | 9726.5146
Plataforma Superior - RPP | 708 | 9.5828 | 6784.6033
CENÁRIO 2 | Inventário (Oferta) | Custo p/ Vaga | OPEX SISTEMAS
SETORES | 2652 | 9.5828 | 25413.514
SDN | 1179 | 9.5828 | 11298.0894
SDS | 1015 | 9.5828 | 9726.5146
Plataforma Superior - RPP | 458 | 9.5828 | 4388.91

## ADM
OPEX
Custos Administrativos - Estacionamentos Rotativos
Planilha Orçamentária - Serviços
Descrição | Quantidade | Salário Nominal | Total
MÃO DE OBRA LOCAL | 8 | 0 | 32610.76
Operador de Tráfego | 1 | 3087.16 | 3087.16
Encarregado Financeiro | 1 | 5099.76 | 5099.76
Recepcionista | 6 | 4070.64 | 24423.84
CUSTOS ADMINISTRATIVOS |  | 0 | 6000
Aluguel Veículos Leves e de Operação | 3 | 1000 | 3000
Copia e Encadernações | 1 | 300 | 300
Material Escritorio | 1 | 1000 | 1000
Material de Limpeza | 1 | 200 | 200
Aluguel Computadores / Software | 1 | 1500 | 1500
TOTAL MENSAL |  |  | 38610.76

## AMB
OPEX
Custos Licenciamento Ambiental - Estacionamentos Rotativos
Planilha Orçamentária - Serviços
Custos Licenciamento Ambiental
VALOR TOTAL | 248800.8
1. Taxas de Licenciamento Ambiental (Instituto Brasília Ambiental - IBRAM) | 9700 | ano 1
1.a. Taxa Análise Processual IBRAM (Decreto Distrital nº 36.992/2015)¹ | 0
1.b. Taxa Análise do Estudo de Impacto de Vizinhança - EIV (Lei Distrital nº 5.022/2013) | 8200
1.b.1. Taxa de Emissão do Termo de Referência - TR | 200
1.b.2. Taxa de Análise do Estudo de Impacto de Vizinhança - EIV | 8000
1.c. Autorização para Corte de Árvores Isoladas | 1200
1.d. Análise do Plano de Recuperação de Áreas Degradadas (PRAD) | 0
1.e. Cadastro do Pátio de Armazenamento de Madeiras Nativas (Supressão) | 100
1.f. Cadastro do Plantio e Reposição Florestal | 200
1.g. Autorizações de Coleta, Captura e Transporte de Material Biológico (ACCT) | 0
2. Valores de Compensação Ambiental (Decreto nº 6.848/2009 e Instrução IBRAM nº 76/2010) | 0 | ano 1
3. Estudos Ambientais para a Autorização Ambiental | 97131.97 | ano 1
3.a. Coordenação do Processo de Licenciamento e Assessoria | 0
3.b. Elaboração do Estudo de Impacto de Vizinhança | 61419.57
3.b.1. Caracterização do Empreendimento | 4604.92
3.b.6. Diagnóstico Ambiental - Meio Socioeconômico | 36981.08
3.b.7. Análise de Impactos Ambientais e Medidas Mitigadoras | 14133.57
3.b.9. Impressões, Diagramações e Ajustes Finais | 5700
3.e. Reunião de Audiência Pública (Definir alocação do risco na PPP) | 0
3.f. Elaboração do Plano Controle Ambiental (PCA) ou Plano Básico Ambiental (PBA) | 35712.4
4. Estudos de Arqueologia (Instrução Normativa IPHAN nº 01/2015) | 0 | ano 1
5. Execução dos Programas Ambientais durante as obras | 141968.83 | todos os anos
5.b. Programa de Gestão Ambiental, Programa de Educação Ambiental e Programa de Comunicação Social (Anual) | 87840.48
5.d. Inventário Florestal e Cadastro dos indivíduos a serem suprimidos | 11628.35
5.d. Pagamento de Taxa de Reposição de Espécies Tombadas (NOVACAP) | 42500

## RECEITA
RECEITA
Relatório de Análise de Demanda
LOTE | [10 empty] | % DEMANDA / TMP
| Inventário (Oferta) | Até 2h | T. Méd. Até 2h | De 2h a 4h | T. Méd. de 2h a 4h | Mais 4h | T. Méd. mais 4h | Est. Na Via | Est. Fora Via | Eventos Totais Na Via e Fora (Demanda) | < 2h | Total Até 2h | 2h - 4h | Total 2h - 4h | > 4h | Total >4h
Área Central | 2902 | 3512 | 1.0588 | 2413 | 2.9669 | 5889 | 9.1602 | 7823 | 884 | 8707 | 29.19% | 2541.4176 | 19.84% | 1727.8069 | 50.97% | 4437.7755
SDN | 1179 | 1605 | 1.1977 | 1176 | 2.8065 | 1987 | 9.104 | 3028 | 371 | 3399 | 33.66% | 1144.1684 | 24.66% | 838.344 | 41.67% | 1416.4876
SDS | 1015 | 1605 | 1.1977 | 1176 | 2.8065 | 1987 | 9.104 | 3028 | 371 | 3399 | 33.66% | 1144.1684 | 24.66% | 838.344 | 41.67% | 1416.4876
Rodoviária Plano Piloto | 708 | 302 | 0.78089 | 61 | 3.2877 | 1915 | 9.2727 | 1767 | 142 | 1909 | 13.26% | 253.0808 | 2.678% | 51.119 | 84.06% | 1604.8003
RECEITA
Tempo Médio de Permanência
Nº Horas | Permanência | Tarifa Média | Receita Média
0-2 | 29.19% | 7.5 | 2.1891
2-4 | 19.84% | 17.5 | 3.4727
4-6 | 25.48% | 25 | 6.371
6-8 | 25.48% | 25 | 6.371
8-10
>10
| 100% |  | 18.4038
TPM
Conversão para 1h
1h | 50%
2h | 50%
Nº Horas | Permanência | Tarifa | Receita Média
1 | 14.59% | 5 | 0.72971
2 | 14.59% | 10 | 1.4594
3 | 9.922% | 15 | 1.4883
4 | 9.922% | 20 | 1.9844
5 | 12.74% | 25 | 3.1855
6 | 12.74% | 25 | 3.1855
7 | 12.74% | 25 | 3.1855
8 | 12.74% | 25 | 3.1855
| 100% |  | 18.4038
RECEITA
Receita Total
CENÁRIO 1 | Inventário (Oferta) | Receita p/ Vaga | Receita Total Diária | Receita Total Mensal
SETORES | 2902 | 18.4038 | 53407.7455 | 1228378.1471
SDN | 1179 | 18.4038 | 21698.0469 | 499055.0777
SDS | 1015 | 18.4038 | 18679.8283 | 429636.0508
Plataforma Superior - RPP | 708 | 18.4038 | 13029.8704 | 299687.0187
CENÁRIO 2 | Inventário (Oferta) | Receita p/ Vaga | Receita Total Diária | Receita Total Mensal
SETORES | 2652 | 18.4038 | 48806.8026 | 1122556.4597
SDN | 1179 | 18.4038 | 21698.0469 | 499055.0777
SDS | 1015 | 18.4038 | 18679.8283 | 429636.0508
Plataforma Superior - RPP | 458 | 18.4038 | 8428.9274 | 193865.3313